## Drag
Altitude [m] | Scale Height | Density [kg/m3] |  |  | Lifetime [days] |  |  | Deduced coeff |  |  | delta-v
|  | Min | Average |  | solar max 50 kg/m2 | solar max 200 kg/m2 | Stela (years) | RATIO VERIFICATION | solar max 50 kg/m2 | solar max 200 kg/m2 | VERIFICATION
0 | 8.4 | 1.2 | 1.2 | 1.2 | 0 | 0 | 0 |  | 0 | 0 | 2.3666e+13
100 | 5.9 | 4.61e-07 | 4.79e-07 | 5.1e-07 | 0.06 | 0.06 | 0 | 1 | 0.0012 | 0.0003 | 8951420.6767
150 | 25.5 | 1.65e-09 | 1.81e-09 | 2.04e-09 | 0.18 | 0.48 | 0 | 2.6667 | 0.0036 | 0.0024 | 31793.3129
200 | 37.5 | 1.78e-10 | 2.53e-10 | 3.52e-10 | 1.03 | 3.6 | 0.01 | 3.4951 | 0.0206 | 0.018 | 3403.7536
250 | 44.8 | 3.35e-11 | 6.24e-11 | 1.06e-10 | 3.82 | 14.98 | 0.03 | 3.9215 | 0.0764 | 0.0749 | 635.7616
300 | 50.3 | 8.19e-12 | 1.95e-11 | 3.96e-11 | 11 | 49.2 | 0.09 | 4.4727 | 0.22 | 0.246 | 154.2657
350 | 54.8 | 2.34e-12 | 6.98e-12 | 1.66e-11 | 30.9 | 140.3 | 0.27 | 4.5405 | 0.618 | 0.7015 | 43.7484
400 | 58.2 | 7.32e-13 | 2.72e-12 | 7.55e-12 | 77.4 | 346.9 | 0.65 | 4.4819 | 1.548 | 1.7345 | 13.5844
450 | 61.3 | 2.47e-13 | 1.13e-12 | 3.61e-12 | 181 | 724 | 1.6 | 4 | 3.62 | 3.62 | 4.5503
500 | 64.5 | 8.98e-14 | 4.89e-13 | 1.8e-12 | 393 | 3310 | 3.75 | 8.4224 | 7.86 | 16.55 | 1.6423
550 | 68.7 | 3.63e-14 | 2.21e-13 | 9.25e-13 | 801 | 4775 | 8.39 | 5.9613 | 16.02 | 23.875 | 0.65907
600 | 74.8 | 1.68e-14 | 1.04e-13 | 4.89e-13 | 3430 | 13400 |  | 3.9067 | 68.6 | 67 | 0.30284
650 | 84.4 | 9.14e-15 | 5.15e-14 | 2.64e-13 | 4550 | 27900 |  | 6.1319 | 91 | 139.5 | 0.16359
700 | 99.3 | 5.74e-15 | 2.72e-14 | 1.47e-13 | [6 empty] | 0.10201
750 | 121 | 3.99e-15 | 1.55e-14 | 8.37e-14 | [6 empty] | 0.07041
800 | 151 | 2.96e-15 | 9.63e-15 | 4.39e-14 | [6 empty] | 0.05187
850 | 188 | 2.28e-15 | 6.47e-15 | 3e-14 | [6 empty] | 0.039678
900 | 226 | 1.8e-15 | 4.66e-15 | 1.91e-14 | [6 empty] | 0.031109
950 | 263 | 1.44e-15 | 3.54e-15 | 1.27e-14 | [6 empty] | 0.024718
1000 | 296 | 1.17e-15 | 2.79e-15 | 8.84e-15 | [6 empty] | 0.019947
1250 | 408 | 4.67e-16 | 1.11e-15 | 2.59e-15 | [6 empty] | 0.0077008
1500 | 516 | 2.3e-16 | 5.21e-16 | 1.22e-15 | [6 empty] | 0.0036723

## Stela
Altitude [m] | Lifetime
Stela (years)
0 | 0
100 | 0
150 | 0
200 | 0.01
250 | 0.03
300 | 0.09
350 | 0.27
400 | 0.65
450 | 1.6
500 | 3.75
550 | 8.39
600
650
700
750
800
850
900
950
1000
1250
1500